## 维护记录
版本维护记录
日期 | 修订内容 | 维护人
2020.03.01 | 2020年第一版 | 周翔
2020.07.07 | 新增希捷SMR硬盘 新增希捷新8T监控盘 新增14T、16T企业盘 新增5236、5248集中存储、K1000 | 周翔
2022.03.07 | 新增希捷新硬盘型号 删除环境要求，以硬盘自身环境要求为准 | 王子航

## 兼容明细
设备名称 | 设备型号 | 硬盘品牌 | 硬盘类型 | 兼容硬盘型号 | 容量 | 是否兼容
20系列集中存储 | TC-RS2024LE-L7R | 希捷 | 企业级 | ST4000NM0035 | 4T | 是
|  | 希捷 | 企业级 | ST6000NM0115 | 6T | 是
| TC-RS2036LE-L7R TC-RS2048LE-L7R | 希捷 | 企业级 | ST4000NM0035 | 4T | 是
|  | 希捷 | 企业级 | ST4000NM000A | 4T | 是
|  | 希捷 | 企业级 | ST4000NM000B | 4T | 是
|  | 希捷 | 企业级 | ST6000NM0115 | 6T | 是
|  | 希捷 | 企业级 | ST6000NM021A | 6T | 是
|  | 希捷 | 企业级 | ST6000NM019B | 6T | 是
|  | 希捷 | 企业级 | ST8000NM017B | 8T | 是
|  | 希捷 | 企业级 | ST8000NM000A | 8T | 是
52系列集中存储 | TC-U5224R TC-U5236R TC-U5248R TC-U5224R 配置:S/PDR | 希捷 | 企业级 | ST2000NM000B | 2T | 是
|  | 希捷 | 企业级 | ST4000NM0035 | 4T | 是
|  | 希捷 | 企业级 | ST4000NM000A | 4T | 是
|  | 希捷 | 企业级 | ST4000NM000B | 4T | 是
|  | 希捷 | 企业级 | ST6000NM0115 | 6T | 是
|  | 希捷 | 企业级 | ST6000NM021A | 6T | 是
|  | 希捷 | 企业级 | ST6000NM019B | 6T | 是
|  | 希捷 | 企业级 | ST8000NM017B | 8T | 是
|  | 希捷 | 企业级 | ST8000NM000A | 8T | 是
|  | 希捷 | 企业级 | ST10000NM017B | 10T | 是
|  | 希捷 | 企业级 | ST14000NM001G | 14T | 是
|  | 希捷 | 企业级 | ST16000NM001G | 16T | 是
CS10000系列云存储 | TC-CS10000-H24 TC-CS10000-H36 | 希捷 | 企业级 | ST4000NM0035 | 4T | 是
|  | 希捷 | 企业级 | ST6000NM0115 | 6T | 是
| TC-CS10000-H48 | 希捷 | 企业级 | ST4000NM0035 | 4T | 是
|  | 希捷 | 企业级 | ST6000NM0115 | 6T | 是
|  | 希捷 | 企业级 | ST4000NM000A | 4T | 是
|  | 希捷 | 企业级 | ST6000NM021A | 6T | 是
|  | 希捷 | 企业级 | ST8000NM000A | 8T | 是
V51系列云存储 | TC-V5136H 配置:P TC-V5148H 配置:P | 希捷 | 企业级 | ST2000NM000B | 2T | 是
|  | 希捷 | 企业级 | ST4000NM0035 | 4T | 是
|  | 希捷 | 企业级 | ST4000NM000A | 4T | 是
|  | 希捷 | 企业级 | ST4000NM000B | 4T | 是
|  | 希捷 | 企业级 | ST6000NM0115 | 6T | 是
|  | 希捷 | 企业级 | ST6000NM021A | 6T | 是
|  | 希捷 | 企业级 | ST6000NM019B | 6T | 是
|  | 希捷 | 企业级 | ST8000NM017B | 8T | 是
|  | 希捷 | 企业级 | ST8000NM000A | 8T | 是
|  | 希捷 | 企业级 | ST10000NM017B | 10T | 是
|  | 希捷 | 企业级 | ST14000NM001G | 14T | 是
|  | 希捷 | 企业级 | ST16000NM001G | 16T | 是
K系列视频综合平台一体机 | K1000：TC-S5608 K2000：TC-S56324 | 希捷 | 监控级 | ST4000VX000 | 4T | 是
|  | 希捷 | 监控级 | ST6000VX001 | 6T | 是
|  | 希捷 | 监控级 | ST8000VX004 | 8T | 是
|  | 希捷 | 监控级 | ST10000VE0008 | 10T | 是
|  | 希捷 | 企业级 | ST2000NM000B | 2T | 是
|  | 希捷 | 企业级 | ST4000NM000A | 4T | 是
|  | 希捷 | 企业级 | ST4000NM000B | 4T | 是
|  | 希捷 | 企业级 | ST4000NM0035 | 4T | 是
|  | 希捷 | 企业级 | ST6000NM0115 | 6T | 是
|  | 希捷 | 企业级 | ST6000NM021A | 6T | 是
|  | 希捷 | 企业级 | ST6000NM019B | 6T | 是
|  | 希捷 | 企业级 | ST8000NM017B | 8T | 是
|  | 希捷 | 企业级 | ST8000NM000A | 8T | 是
|  | 希捷 | 企业级 | ST10000NM017B | 10T | 是
|  | 希捷 | 企业级 | ST14000NM001G | 14T | 是
|  | 希捷 | 企业级 | ST16000NM001G | 16T | 是
10系列嵌入式NVR | TC-NR1004M7-S1 TC-NR1008M7-S1 TC-NR1008M7-S2 | 希捷 | 监控级 | ST1000VX005 | 1T | 是
|  | 希捷 | 监控级 | ST2000VX008 | 2T | 是
|  | 希捷 | 监控级 | ST3000VX010 | 3T | 是
|  | 希捷 | 监控级 | ST4000VX007 | 4T | 是
10系列嵌入式NVR（POE供电） | TC-NR1004M7-P1 TC-NR1008M7-P1 TC-NR1016M7-P2 TC-NR1016M7-P4 | 希捷 | 监控级 | ST1000VX005 | 1T | 是
|  | 希捷 | 监控级 | ST2000VX008 | 2T | 是
|  | 希捷 | 监控级 | ST3000VX010 | 3T | 是
|  | 希捷 | 监控级 | ST4000VX007 | 4T | 是
10系列嵌入式NVR | TC -NR1016M7-S2 TC -NR1016M7-S4 TC -NR1016M7-S8 TC -NR1032M7-S4 TC -NR1032M7-S8 | 希捷 | 监控级 | ST1000VX005 | 1T | 是
|  | 希捷 | 监控级 | ST2000VX008 | 2T | 是
|  | 希捷 | 监控级 | ST3000VX010 | 3T | 是
|  | 希捷 | 监控级 | ST4000VX007 | 4T | 是
30系列嵌入式NVR | TC -NR3005M7-S1 TC -NR3005M7-S1-C TC -NR3010M7-S1 TC -NR3020M7-S1 TC -NR3010M7-S2 TC -NR3020M7-S2 TC -NR3020M7-S4 TC -NR3040M7-S4 | 希捷 | 监控级 | ST1000VX005 | 1T | 是
|  | 希捷 | 监控级 | ST2000VX008 | 2T | 是
|  | 希捷 | 监控级 | ST3000VX010 | 3T | 是
|  | 希捷 | 监控级 | ST4000VX007 | 4T | 是
|  | 希捷 | 监控级 | ST6000VX0023 | 6T | 是
|  | 希捷 | 监控级 | ST8000VX0022 | 8T | 是
|  | 希捷 | 监控级 | ST10000VX0004 | 10T | 是
R1系列1盘位嵌入式NVR | TC-R1105 配置:I/B/V2.0 TC-R1110 配置:I/B/V2.0 TC-R1120 配置:I/B/V2.0 | 希捷 | 监控级 | ST2000VX012 | 2T | 是
|  | 希捷 | 监控级 | ST4000VX005 | 4T | 是
|  | 希捷 | 监控级 | ST6000VX011 | 6T | 是
R1系列嵌入式NVR | TC-R1105 TC-R1108 TC-R1110 TC-R1112 TC-R1120 TC-R1210 TC-R1220 TC-R1230 TC-R1420 TC-R1432 TC-R1440 TC-R1832 TC-R1840 TC-R1860 TC-S16308 | 希捷 | 监控级 | ST1000VX001 | 1T | 是
|  | 希捷 | 监控级 | ST2000VX008 | 2T | 是
|  | 希捷 | 监控级 | ST2000VX003 | 2T | 是
|  | 希捷 | 监控级 | ST3000VX010 | 3T | 是
|  | 希捷 | 监控级 | ST3000VX009 | 3T | 是
|  | 希捷 | 监控级 | ST4000VX007 | 4T | 是
|  | 希捷 | 监控级 | ST4000VX000 | 4T | 是
|  | 希捷 | 监控级 | ST6000VX0023 | 6T | 是
|  | 希捷 | 监控级 | ST6000VX001 | 6T | 是
|  | 希捷 | 监控级 | ST6000VX011 | 6T | 是
|  | 希捷 | 监控级 | ST8000VX0022 | 8T | 是
|  | 希捷 | 监控级 | ST8000VX0002 | 8T | 是
|  | 希捷 | 监控级 | ST8000VX004 | 8T | 是
|  | 希捷 | 监控级 | ST10000VX0004 | 10T | 是
|  | 西数 | 监控级 | WD10EJRX | 1T | 是
|  | 西数 | 监控级 | WD20EJRX | 2T | 是
|  | 西数 | 监控级 | WD20PURX | 2T | 是
|  | 西数 | 监控级 | WD30EJRX | 3T | 是
|  | 西数 | 监控级 | WD40EJRX | 4T | 是
|  | 西数 | 监控级 | WD40PURX | 4T | 是
|  | 西数 | 监控级 | WD60EJRX | 6T | 是
|  | 西数 | 监控级 | WD62EJRX | 6T | 是
20系列嵌入式NVR（前置硬盘） | TC -NR2020M7-E16 TC -NR2040M7-E16 TC -NR2080M7-E16 TC -NR2080M7-E16-C TC -NR2160M7-E16 TC-NR2160M7-E24-C TC-NR2160M7-E24 TC-R524320 | 希捷 | 监控级 | ST1000VX005 | 1T | 是
|  | 希捷 | 监控级 | ST2000VX008 | 2T | 是
|  | 希捷 | 监控级 | ST3000VX010 | 3T | 是
|  | 希捷 | 监控级 | ST4000VX007 | 4T | 是
|  | 希捷 | 监控级 | ST6000VX0023 | 6T | 是
|  | 希捷 | 监控级 | ST8000VX0022 | 8T | 是
|  | 希捷 | 监控级 | ST10000VX0004 | 10T | 是
R5系列嵌入式NVR（前置硬盘） | TC-R524160 | 希捷 | 监控级 | ST1000VX005 | 1T | 是
|  | 希捷 | 监控级 | ST1000VX001 | 1T | 是
|  | 希捷 | 监控级 | ST2000VX008 | 2T | 是
|  | 希捷 | 监控级 | ST2000VX003 | 2T | 是
|  | 希捷 | 监控级 | ST3000VX010 | 3T | 是
|  | 希捷 | 监控级 | ST3000VX009 | 3T | 是
|  | 希捷 | 监控级 | ST4000VX007 | 4T | 是
|  | 希捷 | 监控级 | ST4000VX000 | 4T | 是
|  | 希捷 | 监控级 | ST6000VX0023 | 6T | 是
|  | 希捷 | 监控级 | ST6000VX001 | 6T | 是
|  | 希捷 | 监控级 | ST8000VX0022 | 8T | 是
|  | 希捷 | 监控级 | ST8000VX0002 | 8T | 是
|  | 希捷 | 监控级 | ST10000VX0004 | 10T | 是
|  | 希捷 | 企业级 | ST4000NM0035 | 4T | 是
20系列嵌入式NVR（内置硬盘） | TC -NR2020M7-S2 TC -NR2020M7-S4 TC -NR2040M7-S4 TC -NR2020M7-S8 TC -NR2040M7-S8 TC -NR2080M7-S8 | 希捷 | 监控级 | ST1000VX005 | 1T | 是
|  | 希捷 | 监控级 | ST2000VX008 | 2T | 是
|  | 希捷 | 监控级 | ST3000VX010 | 3T | 是
|  | 希捷 | 监控级 | ST4000VX007 | 4T | 是
|  | 希捷 | 监控级 | ST6000VX0023 | 6T | 是
|  | 希捷 | 监控级 | ST8000VX0022 | 8T | 是
|  | 希捷 | 监控级 | ST10000VX0004 | 10T | 是
R5系列嵌入式NVR(内置硬盘） | TC-R5105 TC-R5110 TC-R5210 TC-R5220 TC-R5420 TC-R5432 TC-R5440 TC-R5820 TC-R5832 TC-R5840 TC-R5880 TC-R1840 TC-R1860 TC-R51640 TC-R51680 TC-R516160 TC-S56308 | 希捷 | 监控级 | ST1000VX005 | 1T | 是
|  | 希捷 | 监控级 | ST1000VX001 | 1T | 是
|  | 希捷 | 监控级 | ST2000VX008 | 2T | 是
|  | 希捷 | 监控级 | ST2000VX003 | 2T | 是
|  | 希捷 | 监控级 | ST3000VX010 | 3T | 是
|  | 希捷 | 监控级 | ST3000VX009 | 3T | 是
|  | 希捷 | 监控级 | ST4000VX007 | 4T | 是
|  | 希捷 | 监控级 | ST4000VX000 | 4T | 是
|  | 希捷 | 监控级 | ST6000VX0023 | 6T | 是
|  | 希捷 | 监控级 | ST6000VX001 | 6T | 是
|  | 希捷 | 监控级 | ST6000VX011 | 6T | 是
|  | 希捷 | 监控级 | ST8000VX0022 | 8T | 是
|  | 希捷 | 监控级 | ST8000VX0002 | 8T | 是
|  | 希捷 | 监控级 | ST8000VX004 | 8T | 是
|  | 希捷 | 监控级 | ST10000VX0004 | 10T | 是
|  | 西数 | 监控级 | WD62EJRX | 6T | 是

## Sheet2 (hidden)
设备名称 | 设备型号 | 硬盘品牌 | 硬盘类型 | 兼容硬盘型号 | 容量 | 是否兼容 | 优先级 | 环境要求
20系列集中存储 | TC-RS2048LE-L7R | 希捷 | 企业级 | ST6000NM021A | 6T | 否 | 1 | 海拔4500m以下，水平放置，标准机房
|  | 希捷 | 企业级 | ST8000NM000A | 8T | 否 | 1
52系列集中存储 | TC-U5224R | 希捷 | 企业级 | ST10000NM0086 | 10T | 否 | 5
|  | 希捷 | 企业级 | ST12000NM0007 | 12T | 否 | 5
|  | 希捷 | 企业级 | ST14000NM0018 | 14T | 否 | 5
|  | 希捷 | 企业级 | ST16000NM002G | 16T | 否 | 5
云存储 | TC-CS10000-H24 TC-CS10000-H36 TC-CS10000-H48 | 希捷 | 企业级 | ST4000NM000A | 4T | 否 | 1
|  | 希捷 | 企业级 | ST6000NM021A | 6T | 否 | 1
|  | 希捷 | 企业级 | ST8000NM000A | 8T | 否 | 1
|  | 希捷 | 企业级 | ST10000NM0086 | 10T | 否 | 5
|  | 希捷 | 企业级 | ST12000NM0007 | 12T | 否 | 5
|  | 希捷 | 企业级 | ST14000NM0018 | 14T | 否 | 5
|  | 希捷 | 企业级 | ST16000NM002G | 16T | 否 | 5
| TC-V5124H 配置:P TC-V5136H 配置:P | 希捷 | 企业级 | ST10000NM0086 | 10T | 否 | 5
|  | 希捷 | 企业级 | ST12000NM0007 | 12T | 否 | 5
|  | 希捷 | 企业级 | ST14000NM0018 | 14T | 否 | 5
|  | 希捷 | 企业级 | ST16000NM002G | 16T | 否 | 5
K2000视频综合平台一体机 | TC-S56324 | 希捷 | 监控级 | ST8000VX0002 | 8T | 否 | 6
|  | 希捷 | 监控级 | ST10000VE0004 | 10T | 否 | 5
|  | 希捷 | 监控级 | ST12000VE0008 | 12T | 否 | 5
|  | 希捷 | 监控级 | ST14000VE0008 | 14T | 否 | 5
|  | 希捷 | 监控级 | ST16000VE000 | 16T | 否 | 5
|  | 希捷 | 企业级 | ST6000NM021A | 6T | 否 | 1
|  | 希捷 | 企业级 | ST8000NM000A | 8T | 否 | 1
|  | 希捷 | 企业级 | ST10000NM0086 | 10T | 否 | 5
|  | 希捷 | 企业级 | ST12000NM0007 | 12T | 否 | 5
|  | 希捷 | 企业级 | ST14000NM0018 | 14T | 否 | 5
|  | 希捷 | 企业级 | ST16000NM002G | 16T | 否 | 5
R1系列嵌入式NVR | TC-R1105 TC-R1110 TC-R1120 TC-R1210 TC-R1220 TC-R1230 TC-R1420 TC-R1440 | 希捷 | 监控级 | ST2000VX012 | 2T | 否 | 2 | -10℃～+55℃，水平放置，海拔4500m以下
|  | 希捷 | 监控级 | ST4000VX005 | 4T | 否 | 2
|  | 希捷 | 监控级 | ST8000VX004 | 8T | 否 | 2
|  | 西数 | 监控级 | WD10EJRX | 1T | 否 | 4
|  | 西数 | 监控级 | WD20EJRX | 2T | 否 | 3
|  | 西数 | 监控级 | WD30EJRX | 3T | 否 | 4
|  | 西数 | 监控级 | WD80EJRX | 8T | 否 | 5
R5系列嵌入式NVR（前置硬盘） | TC-R51640 TC-R51680 TC-R516160 TC-R524160 | 希捷 | 监控级 | ST2000VX012 | 2T | 否 | 2
|  | 希捷 | 监控级 | ST4000VX005 | 4T | 否 | 2
|  | 希捷 | 监控级 | ST8000VX004 | 8T | 否 | 2
|  | 希捷 | 监控级 | ST10000VE0004 | 10T | 否 | 5
|  | 希捷 | 监控级 | ST12000VE0008 | 12T | 否 | 5
|  | 希捷 | 监控级 | ST14000VE0008 | 14T | 否 | 5
|  | 希捷 | 监控级 | ST16000VE000 | 16T | 否 | 5
|  | 希捷 | 企业级 | ST4000NM000A | 4T | 否 | 1
|  | 希捷 | 企业级 | ST6000NM021A | 6T | 否 | 1
|  | 希捷 | 企业级 | ST8000NM000A | 8T | 否 | 1
|  | 希捷 | 企业级 | ST10000NM0086 | 10T | 否 | 5
|  | 希捷 | 企业级 | ST12000NM0007 | 12T | 否 | 5
|  | 希捷 | 企业级 | ST14000NM0018 | 14T | 否 | 5
|  | 希捷 | 企业级 | ST16000NM002G | 16T | 否 | 5
|  | 西数 | 监控级 | WD40EJRX | 4T | 否 | 1
|  | 西数 | 监控级 | WD60EJRX | 6T | 否 | 1
|  | 西数 | 监控级 | WD80EJRX | 8T | 否 | 5
R5系列嵌入式NVR(内置硬盘） | TC-R5105 TC-R5110 TC-R5210 TC-R5220 TC-R5420 TC-R5440 TC-R5820 TC-R5840 TC-R5880 | 希捷 | 监控级 | ST2000VX012 | 2T | 否 | 2
|  | 希捷 | 监控级 | ST4000VX005 | 4T | 否 | 2
|  | 希捷 | 监控级 | ST8000VX004 | 8T | 否 | 2
|  | 希捷 | 监控级 | ST10000VE0004 | 10T | 否 | 5
|  | 希捷 | 监控级 | ST12000VE0008 | 12T | 否 | 5
|  | 希捷 | 监控级 | ST14000VE0008 | 14T | 否 | 5
|  | 希捷 | 监控级 | ST16000VE000 | 16T | 否 | 5
|  | 希捷 | 企业级 | ST4000NM000A | 4T | 否 | 1
|  | 希捷 | 企业级 | ST6000NM021A | 6T | 否 | 1
|  | 希捷 | 企业级 | ST8000NM000A | 8T | 否 | 1
|  | 西数 | 监控级 | WD10EJRX | 1T | 否 | 4
|  | 西数 | 监控级 | WD20EJRX | 2T | 否 | 3
|  | 西数 | 监控级 | WD30EJRX | 3T | 否 | 4
|  | 西数 | 监控级 | WD40EJRX | 4T | 否 | 1
|  | 西数 | 监控级 | WD60EJRX | 6T | 否 | 1
|  | 西数 | 监控级 | WD80EJRX | 8T | 否 | 5